## SWDAP-BOM
Part | Value | Package | Mfg | MfgPn | Disti | Order
C1 | 100nF | 402 | MULTICOMP | MC0402X104K100CT | Farnell | 1759380
C2 | 18pF | 402 | MULTICOMP | MC0402N180J500CT | Farnell | 1758947
C3 | 18pF | 402 | MULTICOMP | MC0402N180J500CT | Farnell | 1758947
C4 | 100nF | 402 | MULTICOMP | MC0402X104K100CT | Farnell | 1759380
C5 | 18pF | 402 | MULTICOMP | MC0402N180J500CT | Farnell | 1758947
C6 | 18pF | 402 | MULTICOMP | MC0402N180J500CT | Farnell | 1758947
C7 | 10uF | 603 | MULTICOMP | MCCA000517 | Farnell | 1759393
C8 | 1uF | 402 | MULTICOMP | MCCA000506 | Farnell | 1759381
CON1 | SWD-10-SMD |  | Samtec | FTSH-105-03-F-DV-A | Farnell | 1767035
IC1 | LPC11U35 | HVQFN33 | NXP | LPC11U35FHI33/501 | Farnell | 2115658
IC5 |  | SOT23-5 | MICROCHIP | TC1014-3.3VCT713 | Farnell | 1331502
J1 | ZX62-B-5PA | ZX62-B-5PA(11) | Hirose | ZX62-B-5PA(11) | Farnell | 1645325
LED1 | RED | CHIPLED_0603 | Kingbright | KP-1608SURCK | Farnell | 2290329
LED2 | RED | CHIPLED_0603 | Kingbright | KP-1608SURCK | Farnell | 2290329
LED3 | RED | CHIPLED_0603 | Kingbright | KP-1608SURCK | Farnell | 2290329
Q1 | 12MHz | 3.2X.2.5 | TXC | 7M-12.000MAAJ-T | Farnell | 1842056
R1 | 10k | 402 | MULTICOMP | MCMR04X103 JTL | Farnell | 2072528
R2 | 470R | 402 | MULTICOMP | MCMR04X471 JTL | Farnell | 2073068
R3 | 470R | 402 | MULTICOMP | MCMR04X471 JTL | Farnell | 2073068
R4 | 33R | 402 | MULTICOMP | MCMR04X330 JTL | Farnell | 2072926
R5 | 470R | 402 | MULTICOMP | MCMR04X471 JTL | Farnell | 2073068
R6 | 33R | 402 | MULTICOMP | MCMR04X330 JTL | Farnell | 2072926
R7 | 1k5 | 402 | MULTICOMP | MCMR04X152 JTL | Farnell | 2072650
R8 | 10k | 402 | MULTICOMP | MCMR04X103 JTL | Farnell | 2072528
R9 | 470R | 402 | MULTICOMP | MCMR04X471 JTL | Farnell | 2073068
R11 | 470R | 402 | MULTICOMP | MCMR04X471 JTL | Farnell | 2073068
R13 | 470R | 402 | MULTICOMP | MCMR04X471 JTL | Farnell | 2073068
SW1 | SKRKAWW010 |  | Alps | SKRKAEE010 | Mouser | 688-SKRKAE
T1 | BSS84 | SOT23 | Infineon | BSS84P | Farnell | 1056526