## Sheet1
Qty | Value | Device | Package | Parts | Description | MF | MFN | OC-DIGIKEY | OC-MOUSER | OC-NEWARK | Other
8 | 0R | R0603 | 603 | R7, R8, R9, R10, R14, R15, R16, R17 | Resistor | Vishay | CRCW06030000Z0EA | CRCW06030000Z0EA | 71-CRCW0603-0-E3 | 1469739
3 | 100nF | C0603 | 603 | C1, C2, C3 | Capacitor | AVX | 0603YC104KAT2A | 478-1239-1-ND | 581-060316C104K | 24C9175
6 | 10k | R0603 | 603 | R1, R2, R3, R4, R5, R6 | Resistor | Vishay | CRCW060310K0FKEB | 541-2978-1-ND | 71-CRCW060310K0FKEB | 26R4043
2 | 4k7 | R0603 | 603 | R11, R12 | Resistor | Yageo | RC0603FR-074K7L | 311-4.70KHRCT-ND | 603-RC0603FR-074K7L | 68R0092
1 | ARDUINO-R3_SILK | ARDUINO-R3_SILK | ARDUINO-R3-SILK | BRD1 | Pin Headers | SparkFun | 1568-1413-ND
1 | AT24LCXXXEIAJ | AT24LCXXXEIAJ | SO08-EIAJ | EEPROM | I2C EEPROM, 24LC family | Microchip | 24LC256-I/SN | 24LC256-I/SN-ND | 579-24LC256-I/SN | 9757996
1 | LM75BD | LM75BD | SO8 | IC4 | Temperature Sensor | NXP | LM75BD,112 | 568-10323-5-ND | 771-LM75BD,112 | 1854077
1 | MICRO-SD | MICRO-SD | AMPHENOL-101-00660-68-6 | CON1 | Mirco SD slot | Amphenol | 10100660686 | 101-00660-68-6-1-ND | 523-101-00660-68-6 | 47X3171
1 | SPST-4_TP1154_J | SPST-4_TP1154_J | TP-1154X | SW1 | Button | Tone Parts | TP-1154 |  |  |  | http://www.toneparts.com/en/products/pro_show.asp?id=127